## Data
Engine Identification | Final Test Date | Fuel Flow (takeoff) | Fuel Flow (climbout) | Fuel Flow (approach) | Fuel Flow (idle) | B/P Ratio | Pressure Ratio | Rated Thrust | TSFC (takeoff) | TSFC (cruise)
No Unit | No Unit | kg/s | kg/s | kg/s | kg/s |  |  | kN | g/kN/s | g/kN/s
AE3007A | 1995 | 0.377 | 0.315 | 0.117 | 0.049 | 5.23 | 18.08 | 33.73 | 11.177 | 18.5861
AE3007A1 | 1999.75 | 0.3826 | 0.318 | 0.113 | 0.0461 | 4.77 | 17.97 | 34.91 | 10.9596 | 18.363
AE3007A1 series | 1995 | 0.38 | 0.319 | 0.117 | 0.05 | 4.76 | 17.81 | 33.73 | 11.2659 | 18.6759
AE3007A1/1 | 1999.75 | 0.3805 | 0.3163 | 0.1125 | 0.0459 | 4.77 | 17.9 | 34.74 | 10.9528 | 18.356
AE3007A1/3 | 1999.75 | 0.3589 | 0.2999 | 0.1077 | 0.0449 | 4.81 | 17.22 | 33.05 | 10.8593 | 18.2583
AE3007A1E | 2001 | 0.4122 | 0.3425 | 0.12 | 0.0475 | 4.72 | 19.06 | 37.16 | 11.0926 | 18.5001
AE3007A1P | 1999.75 | 0.3806 | 0.3163 | 0.1126 | 0.046 | 4.77 | 17.9 | 34.74 | 10.9557 | 18.359
AE3007A2 | 2001 | 0.466 | 0.388 | 0.138 | 0.055 | 4.79 | 20.2 | 42.23 | 11.0348 | 18.4408
AE3007A3 | 1999.75 | 0.3583 | 0.2995 | 0.1076 | 0.0448 | 4.72 | 17.2 | 33 | 10.8576 | 18.2565
AE3007C | 1996.75 | 0.29575 | 0.24802 | 0.093475 | 0.038025 | 5.225 | 15.9 | 29.365 | 10.0715 | 17.3969
AE3007C1 | 1997.3333 | 0.32213 | 0.26893 | 0.099067 | 0.041867 | 5.1 | 16.5867 | 31.4733 | 10.2351 | 17.5815
AE3007C2 | 2002 | 0.3263 | 0.2714 | 0.0985 | 0.0472 | 4.99 | 17.44 | 32.73 | 9.9694 | 17.2802
ALF 502L-2 | 1982 | 0.3999 | 0.3236 | 0.1172 | 0.0477 | 5.1 | 13.15 | 33.4 | 11.9731 | 19.3579
ALF 502R-3 | 1982 | 0.3476 | 0.288 | 0.1027 | 0.0432 | 5.7 | 11.4 | 29.8 | 11.6644 | 19.0671
ALF 502R-5 | 1982 | 0.3581 | 0.2955 | 0.1034 | 0.0408 | 5.6 | 12 | 31 | 11.5516 | 18.9581
AS907-1-1A | 2002 | 0.347 | 0.288 | 0.104 | 0.048 | 4.2 | 21.95 | 30.62 | 11.3325 | 18.7424
AS907-2-1A (HTF7350) | 2010 | 0.373 | 0.309 | 0.107 | 0.048 | 4.2 | 22.88 | 33 | 11.303 | 18.713
AS907-2-1G (HTF7250G) | 2010 | 0.372 | 0.308 | 0.107 | 0.049 | 4.2 | 22.58 | 32.86 | 11.3208 | 18.7307
AS907-2-1S (HTF7700L) | 2010 | 0.386 | 0.319 | 0.109 | 0.048 | 4.2 | 23.29 | 34.03 | 11.3429 | 18.7528
AS907-3-1E-A1 (HTF7500E) | 2010 | 0.32 | 0.267 | 0.097 | 0.048 | 4.2 | 21.05 | 29.4 | 10.8844 | 18.2846
AS907-3-1E-A2 (HTF7500E) | 2010 | 0.349 | 0.289 | 0.102 | 0.049 | 4.2 | 22.3 | 31.61 | 11.0408 | 18.447
AS907-3-1E-A3 (HTF7500E) | 2010 | 0.378 | 0.312 | 0.108 | 0.05 | 4.2 | 23.57 | 33.83 | 11.1735 | 18.5826
BR700-710A1-10 | 1996 | 0.71 | 0.591 | 0.217 | 0.089 | 4.2 | 24.27 | 65.61 | 10.8215 | 18.2186
BR700-710A2-20 | 1996 | 0.714 | 0.595 | 0.214 | 0.089 | 4.19 | 24.16 | 65.61 | 10.8825 | 18.2826
BR700-710C4-11 | 1996 | 0.747 | 0.617 | 0.215 | 0.083 | 4.05 | 24.95 | 68.77 | 10.8623 | 18.2615
BR700-710D5-21 | 2018 | 0.682 | 0.564 | 0.197 | 0.08 | 4.62 | 33.14 | 68.43 | 9.9664 | 17.2767
BR700-715A1-30 | 1998 | 0.8335 | 0.688 | 0.2425 | 0.098 | 4.67 | 28.865 | 83.695 | 9.9588 | 17.268
BR700-715B1-30 | 1998 | 0.9075 | 0.7465 | 0.258 | 0.1005 | 4.6 | 30.525 | 89.68 | 10.1193 | 17.4511
BR700-715C1-30 | 1998 | 0.982 | 0.802 | 0.2725 | 0.103 | 4.545 | 32.08 | 95.33 | 10.3011 | 17.6551
BR700-725A1-12 | 2008 | 0.789 | 0.65 | 0.221 | 0.085 | 4.35 | 26.16 | 75.7 | 10.4227 | 17.7895
BR700-730B2-14 | 2021 | 0.7865 | 0.646 | 0.2126 | 0.0809 | 5.377 | 35.533 | 81.65 | 9.6326 | 16.8868
CF34-10A16 | 2006 | 0.765 | 0.632 | 0.219 | 0.083 | 5.7 | 25.1 | 76.9 | 9.948 | 17.2555
CF34-10A16/16-B | 2006 | 0.765 | 0.632 | 0.219 | 0.083 | 5.7 | 25.1 | 76.9 | 9.948 | 17.2555
CF34-10A16/B/C/D | 2024 | 0.77058 | 0.63788 | 0.21619 | 0.08535 | 5.5807 | 24.8449 | 76.9538 | 10.0136 | 17.3308
CF34-10A18 | 2006 | 0.826 | 0.684 | 0.232 | 0.086 | 5.4 | 26.5 | 82.1 | 10.0609 | 17.3848
CF34-10E2A1 | 2004 | 0.769 | 0.64 | 0.222 | 0.084 | 5.09 | 25.1 | 75.44 | 10.1935 | 17.5349
CF34-10E5 | 2006.3333 | 0.791 | 0.654 | 0.22367 | 0.084667 | 5.09 | 25.5667 | 77.4 | 10.2196 | 17.5642
CF34-10E5A1 | 2006.3333 | 0.869 | 0.717 | 0.24 | 0.087667 | 5.09 | 27.2667 | 83.7 | 10.3823 | 17.745
CF34-10E6 | 2006.3333 | 0.791 | 0.654 | 0.22367 | 0.084667 | 5.09 | 25.5667 | 77.4 | 10.2196 | 17.5642
CF34-10E6A1 | 2006.3333 | 0.869 | 0.717 | 0.24 | 0.087667 | 5.09 | 27.2667 | 83.7 | 10.3823 | 17.745
CF34-10E7 | 2006.3333 | 0.869 | 0.717 | 0.24 | 0.087667 | 5.09 | 27.2667 | 83.7 | 10.3823 | 17.745
CF34-10E7-B | 2009 | 0.87 | 0.717 | 0.239 | 0.088 | 5.09 | 27.2 | 83.7 | 10.3943 | 17.7582
CF34-3A | 1991 | 0.407 | 0.3343 | 0.119 | 0.0496 | 6.25 | 19.7 | 41.01 | 9.9244 | 17.2284
CF34-3A/A1/A2/B1/B2 | 1991 | 0.3991 | 0.3288 | 0.116 | 0.0489 | 6.25 | 19.3 | 41.01 | 9.7318 | 17.004
CF34-3A1 | 1991 | 0.407 | 0.3343 | 0.119 | 0.0496 | 6.25 | 19.7 | 41.01 | 9.9244 | 17.2284
CF34-3B | 1991 | 0.3991 | 0.3288 | 0.116 | 0.0489 | 6.25 | 19.3 | 41.01 | 9.7318 | 17.004
CF34-3B/-3B1 | 1991 | 0.3991 | 0.3288 | 0.116 | 0.0489 | 6.25 | 19.3 | 41.01 | 9.7318 | 17.004
CF34-8C1 | 1999 | 0.6042 | 0.4941 | 0.1681 | 0.069 | 5.13 | 23.03 | 56.36 | 10.7204 | 18.1115
CF34-8C1 Block 1 | 2002 | 0.608 | 0.479 | 0.1702 | 0.0703 | 5.13 | 22.15 | 56.36 | 10.7878 | 18.183
CF34-8C5 | 2002 | 0.64803 | 0.5299 | 0.1791 | 0.0641 | 5.13 | 23.09 | 59.42 | 10.906 | 18.3072
CF34-8C5, CF34-8C5/B | 2023 | 0.65734 | 0.53637 | 0.17828 | 0.065157 | 4.8628 | 23.4122 | 59.4274 | 11.0612 | 18.468
CF34-8C5A1 | 2002 | 0.665 | 0.543 | 0.183 | 0.065 | 5.13 | 23.49 | 60.62 | 10.97 | 18.3738
CF34-8C5A1, CF34-8C5A1/B | 2023 | 0.67421 | 0.54965 | 0.18154 | 0.06562 | 4.8402 | 23.8041 | 60.6324 | 11.1197 | 18.5278
CF34-8C5A2 | 2002 | 0.691 | 0.563 | 0.188 | 0.066 | 5.13 | 24.12 | 62.49 | 11.0578 | 18.4644
CF34-8C5A2, CF34-8C5A2/B | 2023 | 0.70178 | 0.57047 | 0.18662 | 0.066315 | 4.8088 | 24.4077 | 62.4993 | 11.2286 | 18.6383
CF34-8C5A3 | 2002 | 0.721 | 0.586 | 0.193 | 0.067 | 5.13 | 24.82 | 64.53 | 11.1731 | 18.5822
CF34-8C5A3, CF34-8C5/M, CF34-8C5A1/M, CF34-8C5A2/M | 2023 | 0.73233 | 0.59369 | 0.19231 | 0.06707 | 4.771 | 25.0745 | 64.5442 | 11.3462 | 18.7561
CF34-8C5B1 | 2002 | 0.606 | 0.497 | 0.171 | 0.063 | 5.13 | 22.08 | 56.35 | 10.7542 | 18.1474
CF34-8C5B1, CF34-8C5B1/B | 2023 | 0.61411 | 0.50301 | 0.17002 | 0.063982 | 4.9178 | 22.4068 | 56.3532 | 10.8975 | 18.2984
CF34-8E2 | 2002 | 0.59087 | 0.485 | 0.168 | 0.062 | 5.13 | 21.71 | 55.19 | 10.706 | 18.0962
CF34-8E2A1 | 2002 | 0.644 | 0.527 | 0.179 | 0.064 | 5.13 | 23 | 59.15 | 10.8876 | 18.288
CF34-8E5 | 2007.25 | 0.65196 | 0.53354 | 0.18043 | 0.064403 | 5.0286 | 23.3342 | 59.6836 | 10.9235 | 18.3255
CF34-8E5A1 | 2007.25 | 0.69119 | 0.56364 | 0.1883 | 0.06605 | 5.0201 | 24.2657 | 62.492 | 11.0605 | 18.4673
CF34-8E5A2 | 2002 | 0.721 | 0.586 | 0.193 | 0.067 | 5.13 | 24.82 | 64.53 | 11.1731 | 18.5822
CF34-8E5A2HA | 2023 | 0.72103 | 0.58762 | 0.19554 | 0.067218 | 4.6697 | 25.3719 | 64.545 | 11.171 | 18.58
CF34-8E6 | 2002 | 0.652 | 0.533 | 0.18 | 0.064 | 5.13 | 23.18 | 59.68 | 10.9249 | 18.327
CF34-8E6A1 | 2002 | 0.691 | 0.563 | 0.188 | 0.066 | 5.13 | 24.12 | 62.49 | 11.0578 | 18.4644
CF6-45A | 1987 | 2.027 | 1.663 | 0.592 | 0.163 | 4.3 | 25.38 | 202.8 | 9.9951 | 17.3096
CF6-45A2 | 1983 | 2.0425 | 1.6895 | 0.5875 | 0.1815 | 4.3 | 25.64 | 202.8 | 10.0715 | 17.3969
CF6-50A | 1987 | 2.168 | 1.787 | 0.625 | 0.163 | 4.3 | 26.88 | 215.3 | 10.0697 | 17.3948
CF6-50C | 1983 | 2.33 | 1.895 | 0.642 | 0.1875 | 4.3 | 28.28 | 224.2 | 10.3925 | 17.7563
CF6-50C1 | 1987 | 2.361 | 1.94 | 0.663 | 0.163 | 4.3 | 28.44 | 230.4 | 10.2474 | 17.5952
CF6-50C1, -C2 | 1979 | 2.487 | 1.975 | 0.66 | 0.215 | 4.3 | 29.8 | 230.4 | 10.7943 | 18.1899
CF6-50C2 | 1987 | 2.361 | 1.94 | 0.663 | 0.163 | 4.3 | 28.44 | 230.4 | 10.2474 | 17.5952
CF6-50C2B | 1987 | 2.41 | 1.997 | 0.667 | 0.163 | 4.3 | 29.06 | 236.7 | 10.1817 | 17.5215
CF6-50C2R | 1983 | 2.33 | 1.895 | 0.642 | 0.1875 | 4.3 | 28.28 | 224.2 | 10.3925 | 17.7563
CF6-50CA | 1987 | 2.281 | 1.875 | 0.641 | 0.163 | 4.3 | 27.76 | 224.2 | 10.174 | 17.5128
CF6-50E | 1987 | 2.361 | 1.94 | 0.663 | 0.163 | 4.3 | 28.44 | 230.4 | 10.2474 | 17.5952
CF6-50E1 | 1987 | 2.361 | 1.94 | 0.663 | 0.163 | 4.3 | 28.44 | 230.4 | 10.2474 | 17.5952
CF6-50E2 | 1983 | 2.424 | 1.9575 | 0.6615 | 0.189 | 4.3 | 29.12 | 230.4 | 10.5208 | 17.8967
CF6-50E2B | 1987 | 2.41 | 1.997 | 0.667 | 0.163 | 4.3 | 29.06 | 236.7 | 10.1817 | 17.5215
CF6-6D | 1979 | 1.736 | 1.431 | 0.4839 | 0.1728 | 5.9 | 24.7 | 174.8 | 9.9314 | 17.2364
CF6-6D1A | 1979 | 1.812 | 1.502 | 0.494 | 0.176 | 5.9 | 25.4 | 181.9 | 9.9615 | 17.2711
CF6-6K | 1979 | 1.736 | 1.431 | 0.4839 | 0.1728 | 5.9 | 24.7 | 174.8 | 9.9314 | 17.2364
CF6-6K2 | 1979 | 1.812 | 1.502 | 0.494 | 0.176 | 5.9 | 25.4 | 181.9 | 9.9615 | 17.2711
CF6-80A | 1983 | 2.145 | 1.795 | 0.615 | 0.15 | 5 | 29 | 208.8 | 10.273 | 17.6238
CF6-80A1 | 1983 | 2.145 | 1.795 | 0.615 | 0.15 | 5 | 29 | 209 | 10.2632 | 17.6128
CF6-80A2 | 1983 | 2.254 | 1.885 | 0.641 | 0.15 | 5 | 30.1 | 216.5 | 10.4111 | 17.7767
CF6-80A3 | 1983 | 2.254 | 1.885 | 0.641 | 0.15 | 5 | 30.1 | 217.8 | 10.3489 | 17.7082
CF6-80C2A1 | 1990 | 2.4265 | 1.971 | 0.6435 | 0.2 | 5.1 | 30.745 | 257.4 | 9.427 | 16.6405
CF6-80C2A2 | 1988.3333 | 2.1287 | 1.7537 | 0.58333 | 0.19 | 5.1 | 27.93 | 233.35 | 9.1222 | 16.2667
CF6-80C2A3 | 1988.3333 | 2.4767 | 2.0157 | 0.65333 | 0.20233 | 5.1 | 31.4567 | 262.22 | 9.445 | 16.6623
CF6-80C2A5 | 1988.3333 | 2.5807 | 2.0867 | 0.682 | 0.20633 | 5.1 | 31.6067 | 267.3133 | 9.6541 | 16.9123
CF6-80C2A5F | 1995 | 2.63 | 2.106 | 0.691 | 0.22 | 5.1 | 32.88 | 271.88 | 9.6734 | 16.9352
CF6-80C2A8 | 1990 | 2.4755 | 1.971 | 0.653 | 0.203 | 5.1 | 30.725 | 257.385 | 9.6179 | 16.8694
CF6-80C2B1 | 1990 | 2.3125 | 1.8975 | 0.623 | 0.1965 | 5.1 | 29.805 | 249.005 | 9.287 | 16.4701
CF6-80C2B1F | 1996.6 | 2.3871 | 1.9466 | 0.63849 | 0.19842 | 5.1024 | 30.3117 | 254.2761 | 9.3878 | 16.5931
CF6-80C2B2 | 1990 | 2.1275 | 1.7585 | 0.581 | 0.191 | 5.1 | 27.635 | 231.09 | 9.2064 | 16.371
CF6-80C2B2F | 1990 | 2.1095 | 1.7395 | 0.57575 | 0.1866 | 5.1 | 27.56 | 231.35 | 9.1182 | 16.2617
CF6-80C2B4 | 1990 | 2.4195 | 1.9735 | 0.6455 | 0.2 | 5.1 | 30.25 | 254.35 | 9.5125 | 16.7435
CF6-80C2B4F | 1990 | 2.3955 | 1.945 | 0.6319 | 0.1958 | 5.1 | 30.195 | 254.79 | 9.4019 | 16.6101
CF6-80C2B5F | 1995 | 2.685 | 2.162 | 0.697 | 0.206 | 5.1 | 32.82 | 272.53 | 9.8521 | 17.1447
CF6-80C2B5F/B6F/B7F | 2023 | 2.569 | 2.0742 | 0.67149 | 0.19591 | 4.9797 | 32.6879 | 267.0271 | 9.6209 | 16.873
CF6-80C2B6 | 1990 | 2.5795 | 2.0885 | 0.679 | 0.206 | 5.1 | 31.61 | 267.2 | 9.6538 | 16.912
CF6-80C2B6F | 1991.6667 | 2.576 | 2.076 | 0.669 | 0.20077 | 5.1 | 31.7433 | 267.03 | 9.6469 | 16.9038
CF6-80C2B7F | 1990 | 2.567 | 2.062 | 0.661 | 0.2015 | 5.1 | 31.755 | 267.03 | 9.6132 | 16.8638
CF6-80C2B8F | 1996 | 2.583 | 2.106 | 0.685 | 0.205 | 5.1 | 31.37 | 267 | 9.6742 | 16.9361
CF6-80C2B8FA | 1995 | 2.605 | 2.117 | 0.688 | 0.205 | 5.1 | 31.71 | 267.02 | 9.7558 | 17.0322
CF6-80C2D1F | 1990 | 2.6125 | 2.0955 | 0.6725 | 0.2005 | 5.1 | 32.455 | 269.96 | 9.6774 | 16.9399
CF6-80E1A1 | 1993.5 | 2.702 | 2.199 | 0.714 | 0.226 | 5.1 | 32.45 | 281.515 | 9.5981 | 16.8458
CF6-80E1A2 | 1993.5 | 2.767 | 2.245 | 0.724 | 0.228 | 5.1 | 33.09 | 287.02 | 9.6404 | 16.8962
CF6-80E1A3 | 1995 | 2.989 | 2.387 | 0.755 | 0.227 | 5.1 | 35.7 | 304.8 | 9.8064 | 17.0914
CF6-80E1A4 | 1995.5 | 2.904 | 2.337 | 0.744 | 0.227 | 5.1 | 34.5 | 297.44 | 9.7633 | 17.041
CFM56-2-C5 | 1983 | 0.985 | 0.819 | 0.311 | 0.128 | 6 | 23.5 | 97.86 | 10.0654 | 17.3899
CFM56-2A series | 1983 | 1.114 | 0.911 | 0.318 | 0.13 | 6 | 25.2 | 106.76 | 10.4346 | 17.8026
CFM56-2B-1 | 1983 | 0.985 | 0.819 | 0.311 | 0.128 | 6 | 23.5 | 97.86 | 10.0654 | 17.3899
CFM56-3-B1 | 1983 | 0.946 | 0.792 | 0.29 | 0.114 | 5.1 | 22.44 | 89.41 | 10.5805 | 17.9614
CFM56-3B-2 | 1983 | 1.056 | 0.878 | 0.314 | 0.119 | 5.1 | 24.1 | 98.3 | 10.7426 | 18.1351
CFM56-3C-1 | 1983 | 1.154 | 0.954 | 0.336 | 0.124 | 5.1 | 25.5 | 104.6 | 11.0325 | 18.4384
CFM56-3C-1 (Rerated) | 1983 | 0.872 | 0.732 | 0.273 | 0.111 | 5.1 | 21.3 | 82.29 | 10.5967 | 17.9789
CFM56-5-A1 | 1986 | 1.051 | 0.862 | 0.291 | 0.1011 | 6 | 26.6 | 111.2 | 9.4514 | 16.6701
CFM56-5A3 | 1986 | 1.131 | 0.925 | 0.307 | 0.1044 | 6 | 27.9 | 117.88 | 9.5945 | 16.8416
CFM56-5A4 | 1986 | 0.897 | 0.74 | 0.261 | 0.095 | 6 | 23.8 | 97.89 | 9.1633 | 16.3178
CFM56-5A5 | 1986 | 0.972 | 0.799 | 0.276 | 0.098 | 6 | 25.1 | 104.53 | 9.2988 | 16.4845
CFM56-5B1 | 1992 | 1.359 | 1.113 | 0.364 | 0.117 | 5.7 | 30.2 | 133.45 | 10.1836 | 17.5237
CFM56-5B1/2 | 1994 | 1.345 | 1.104 | 0.369 | 0.129 | 5.7 | 30.2 | 133.45 | 10.0787 | 17.405
CFM56-5B1/2P | 1996 | 1.32 | 1.07 | 0.37 | 0.12 | 5.7 | 30.5 | 133.5 | 9.8876 | 17.1859
CFM56-5B1/3 | 2006 | 1.318 | 1.063 | 0.347 | 0.109 | 5.5 | 30.2 | 133.4 | 9.8801 | 17.1771
CFM56-5B1/P |  | 1.295 | 1.058 | 0.345 | 0.11 | 5.7 | 30.47 | 133.45 | 9.704 | 16.9713
CFM56-5B2 | 1992 | 1.426 | 1.158 | 0.376 | 0.119 | 5.6 | 31.3 | 137.9 | 10.3408 | 17.6992
CFM56-5B2/2 | 1994 | 1.406 | 1.132 | 0.377 | 0.131 | 5.7 | 31.2 | 137.9 | 10.1958 | 17.5374
CFM56-5B2/2P | 1996 | 1.39 | 1.11 | 0.39 | 0.13 | 5.6 | 31.6 | 137.9 | 10.0798 | 17.4063
CFM56-5B2/3 | 2006 | 1.385 | 1.107 | 0.358 | 0.111 | 5.5 | 31.3 | 137.9 | 10.0435 | 17.365
CFM56-5B2/P |  | 1.361 | 1.099 | 0.356 | 0.113 | 5.6 | 31.57 | 137.9 | 9.8695 | 17.1648
CFM56-5B3/2P | 1996 | 1.47 | 1.15 | 0.4 | 0.13 | 5.6 | 32.8 | 142.4 | 10.323 | 17.6795
CFM56-5B3/3 | 2006 | 1.462 | 1.153 | 0.369 | 0.113 | 5.4 | 32.6 | 142.3 | 10.2741 | 17.625
CFM56-5B3/P |  | 1.43 | 1.141 | 0.366 | 0.115 | 5.6 | 32.78 | 142.35 | 10.0457 | 17.3675
CFM56-5B4 | 1992 | 1.166 | 0.961 | 0.326 | 0.107 | 5.9 | 27.1 | 117.9 | 9.8897 | 17.1883
CFM56-5B4/2 | 1994 | 1.18 | 0.975 | 0.335 | 0.121 | 5.7 | 27.1 | 117.9 | 10.0085 | 17.325
CFM56-5B4/2P | 1996 | 1.14 | 0.95 | 0.34 | 0.12 | 5.9 | 27.7 | 120.1 | 9.4921 | 16.719
CFM56-5B4/3 | 2006 | 1.142 | 0.939 | 0.316 | 0.102 | 5.7 | 27.3 | 120.1 | 9.5087 | 16.739
CFM56-5B4/P |  | 1.132 | 0.935 | 0.312 | 0.104 | 5.9 | 27.69 | 120.11 | 9.4247 | 16.6378
CFM56-5B5/3 | 2006 | 0.894 | 0.743 | 0.264 | 0.092 | 6 | 23.1 | 97.9 | 9.1318 | 16.2786
CFM56-5B5/P |  | 0.891 | 0.742 | 0.26 | 0.094 | 5.9 | 23.33 | 97.89 | 9.1021 | 16.2416
CFM56-5B6/2 | 1995 | 0.998 | 0.827 | 0.315 | 0.111 | 5.7 | 24.8 | 104.5 | 9.5502 | 16.7888
CFM56-5B6/2P | 1996 | 0.97 | 0.81 | 0.31 | 0.11 | 6 | 24.6 | 104.5 | 9.2823 | 16.4644
CFM56-5B6/3 | 2006 | 0.965 | 0.8 | 0.279 | 0.095 | 5.9 | 24.3 | 104.5 | 9.2344 | 16.4056
CFM56-5B6/P |  | 0.961 | 0.799 | 0.275 | 0.097 | 6 | 24.64 | 104.53 | 9.1935 | 16.3551
CFM56-5B7/3 | 2006 | 1.142 | 0.939 | 0.316 | 0.102 | 5.7 | 27.3 | 120.1 | 9.5087 | 16.739
CFM56-5B7/P |  | 1.132 | 0.935 | 0.312 | 0.104 | 5.9 | 27.69 | 120.11 | 9.4247 | 16.6378
CFM56-5B8/3 | 2006 | 0.875 | 0.727 | 0.26 | 0.091 | 6 | 22.7 | 96.1 | 9.1051 | 16.2454
CFM56-5B8/P |  | 0.875 | 0.729 | 0.262 | 0.094 | 5.9 | 22.6 | 94.7 | 9.2397 | 16.412
CFM56-5B9/2P | 1996 | 0.961 | 0.799 | 0.296 | 0.105 | 5.9 | 24.4 | 102.2 | 9.4031 | 16.6116
CFM56-5B9/3 | 2006 | 0.956 | 0.793 | 0.278 | 0.095 | 5.9 | 24.2 | 103.6 | 9.2278 | 16.3974
CFM56-5B9/P |  | 0.954 | 0.794 | 0.28 | 0.098 | 5.9 | 24 | 102.2 | 9.3346 | 16.5284
CFM56-5C2 | 1991 | 1.308 | 1.076 | 0.3558 | 0.1175 | 6.8 | 28.8 | 138.78 | 9.425 | 16.6381
CFM56-5C2/P | 1991 | 1.252 | 1.035 | 0.342 | 0.109 | 6.8 | 28.2 | 137.61 | 9.0982 | 16.2368
CFM56-5C3 | 1991 | 1.373 | 1.131 | 0.37 | 0.1203 | 6.7 | 29.9 | 144.57 | 9.4971 | 16.7251
CFM56-5C3/P |  | 1.316 | 1.085 | 0.355 | 0.112 | 6.7 | 29.2 | 143.33 | 9.1816 | 16.3404
CFM56-5C4 | 1991 | 1.456 | 1.195 | 0.386 | 0.124 | 6.6 | 31.15 | 151.25 | 9.6264 | 16.8796
CFM56-5C4/P |  | 1.395 | 1.143 | 0.37 | 0.115 | 6.6 | 30.5 | 149.9 | 9.3062 | 16.4936
CFM56-7B18 |  | 0.854 | 0.714 | 0.26 | 0.097 | 5.5 | 21.59 | 86.74 | 9.8455 | 17.137
CFM56-7B18/3 | 2006 | 0.842 | 0.702 | 0.256 | 0.092 | 5.5 | 21.4 | 86.7 | 9.7116 | 16.9803
CFM56-7B20 |  | 0.913 | 0.761 | 0.274 | 0.1 | 5.4 | 22.61 | 91.63 | 9.964 | 17.2739
CFM56-7B20/2 | 1997 | 0.903 | 0.754 | 0.278 | 0.102 | 5.4 | 22.77 | 91.63 | 9.8549 | 17.1478
CFM56-7B20/3 | 2006 | 0.896 | 0.746 | 0.268 | 0.094 | 5.5 | 22.4 | 91.6 | 9.7817 | 17.0625
CFM56-7B20E | 2006 | 0.896 | 0.746 | 0.268 | 0.094 | 5.5 | 22.4 | 91.6 | 9.7817 | 17.0625
CFM56-7B22 |  | 1.021 | 0.844 | 0.298 | 0.105 | 5.3 | 24.41 | 100.97 | 10.1119 | 17.4428
CFM56-7B22/2 | 1997 | 1.008 | 0.837 | 0.303 | 0.105 | 5.3 | 24.61 | 100.97 | 9.9832 | 17.296
CFM56-7B22/3 | 2006 | 1.004 | 0.832 | 0.291 | 0.099 | 5.3 | 24.2 | 101 | 9.9406 | 17.247
CFM56-7B22E | 2006 | 1.004 | 0.832 | 0.291 | 0.099 | 5.3 | 24.2 | 101 | 9.9406 | 17.247
CFM56-7B22E/B1 | 2006 | 1.004 | 0.832 | 0.291 | 0.099 | 5.3 | 24.2 | 101 | 9.9406 | 17.247
CFM56-7B24 |  | 1.103 | 0.91 | 0.316 | 0.109 | 5.2 | 25.78 | 107.65 | 10.2462 | 17.5939
CFM56-7B24/2 | 1997 | 1.089 | 0.902 | 0.313 | 0.109 | 5.2 | 25.95 | 107.65 | 10.1161 | 17.4475
CFM56-7B24/3 | 2006 | 1.086 | 0.895 | 0.308 | 0.103 | 5.3 | 25.6 | 107.6 | 10.0929 | 17.4212
CFM56-7B24E | 2006 | 1.086 | 0.895 | 0.308 | 0.103 | 5.3 | 25.6 | 107.6 | 10.0929 | 17.4212
CFM56-7B24E/B1 | 2006 | 1.086 | 0.895 | 0.308 | 0.103 | 5.3 | 25.6 | 107.6 | 10.0929 | 17.4212
CFM56-7B26 |  | 1.221 | 0.999 | 0.338 | 0.113 | 5.1 | 27.61 | 116.99 | 10.4368 | 17.8049
CFM56-7B26/2 | 1997 | 1.203 | 0.989 | 0.334 | 0.113 | 5.1 | 27.8 | 116.99 | 10.2829 | 17.6349
CFM56-7B26/3 | 2006 | 1.213 | 0.986 | 0.331 | 0.108 | 5.1 | 27.7 | 117 | 10.3675 | 17.7287
CFM56-7B26/3 (Research Measurement) | 2013 | 1.213 | 0.986 | 0.331 | 0.108 | 5.1 | 27.7 | 117 | 10.3675 | 17.7287
CFM56-7B26E | 2006 | 1.213 | 0.986 | 0.331 | 0.108 | 5.1 | 27.7 | 117 | 10.3675 | 17.7287
CFM56-7B26E/B1 | 2006 | 1.213 | 0.986 | 0.331 | 0.108 | 5.1 | 27.7 | 117 | 10.3675 | 17.7287
CFM56-7B26E/B2 | 2006 | 1.213 | 0.986 | 0.331 | 0.108 | 5.1 | 27.7 | 117 | 10.3675 | 17.7287
CFM56-7B26E/B2F | 2006 | 1.213 | 0.986 | 0.331 | 0.108 | 5.1 | 27.7 | 117 | 10.3675 | 17.7287
CFM56-7B26E/F | 2006 | 1.213 | 0.986 | 0.331 | 0.108 | 5.1 | 27.7 | 117 | 10.3675 | 17.7287
CFM56-7B27 |  | 1.284 | 1.043 | 0.349 | 0.116 | 5 | 28.63 | 121.44 | 10.5731 | 17.9534
CFM56-7B27/2 | 1997 | 1.265 | 1.033 | 0.351 | 0.115 | 5 | 28.84 | 121.44 | 10.4167 | 17.7829
CFM56-7B27/3 | 2006 | 1.293 | 1.031 | 0.343 | 0.11 | 5.1 | 29 | 121.4 | 10.6507 | 18.037
CFM56-7B27AE | 2006 | 1.293 | 1.031 | 0.343 | 0.11 | 5.1 | 29 | 121.4 | 10.6507 | 18.037
CFM56-7B27E | 2006 | 1.293 | 1.031 | 0.343 | 0.11 | 5.1 | 29 | 121.4 | 10.6507 | 18.037
CFM56-7B27E/B1 | 2006 | 1.293 | 1.031 | 0.343 | 0.11 | 5.1 | 29 | 121.4 | 10.6507 | 18.037
CFM56-7B27E/B1F | 2006 | 1.293 | 1.031 | 0.343 | 0.11 | 5.1 | 29 | 121.4 | 10.6507 | 18.037
CFM56-7B27E/B3 | 2006 | 1.293 | 1.031 | 0.343 | 0.11 | 5.1 | 29 | 121.4 | 10.6507 | 18.037
CFM56-7B27E/F | 2006 | 1.293 | 1.031 | 0.343 | 0.11 | 5.1 | 29 | 121.4 | 10.6507 | 18.037
D-30 (Il series) |  | 1.15 | 0.975 | 0.35 | 0.13 | 0.85 | 18.4 | 66.64 | 17.2569 | 22.6856
D-30KP-2 |  | 1.67 | 1.42 | 0.49 | 0.21 | 2.2 | 19.45 | 117.6 | 14.2007 | 21.1412
D-30KU |  | 1.52 | 1.3 | 0.5 | 0.215 | 2.35 | 17.4 | 112.7 | 13.4871 | 20.6303
D-30KU-154 |  | 1.42 | 1.1 | 0.42 | 0.207 | 2.3 | 17 | 107.5 | 13.2093 | 20.416
D-36 | 1984 | 0.634 | 0.533 | 0.211 |  | 5 | 19.9 | 63.765 | 9.9428 | 17.2495
D-36 ser. 4A | 1984 | 0.634 | 0.533 | 0.211 | 0.092 | 5 | 19.9 | 63.77 | 9.942 | 17.2486
D-436-148 F1 | 2006 | 0.548 | 0.468 | 0.218 | 0.093 | 4.9 | 19.8 | 64.43 | 8.5054 | 15.4783
D-436-148 F2 | 2006 | 0.581 | 0.493 | 0.225 | 0.099 | 4.9 | 20.73 | 68.72 | 8.4546 | 15.4116
GE90-110B1 | 2014.25 | 4.2483 | 3.3975 | 1.0406 | 0.34246 | 7.2925 | 40.2661 | 492.6213 | 8.6239 | 15.6332
GE90-113B | 2009.5 | 4.48 | 3.532 | 1.082 | 0.359 | 7.185 | 41.51 | 504.9 | 8.873 | 15.9534
GE90-115B | 2014.25 | 4.621 | 3.5909 | 1.0862 | 0.35033 | 7.0612 | 42.8367 | 513.9119 | 8.9919 | 16.1037
GE90-76B | 2001 | 2.8322 | 2.3195 | 0.77417 | 0.27733 | 8.5483 | 35.185 | 359.9967 | 7.8672 | 14.618
GE90-77B | 2001.2 | 2.86 | 2.341 | 0.7782 | 0.2804 | 8.56 | 35.416 | 362.812 | 7.8829 | 14.6396
GE90-85B | 2001.2 | 3.1574 | 2.5754 | 0.8378 | 0.2874 | 8.42 | 38.066 | 394.306 | 8.0075 | 14.811
GE90-90B | 2001.2 | 3.3994 | 2.756 | 0.8824 | 0.2968 | 8.368 | 39.81 | 416.886 | 8.1543 | 15.0106
GE90-92B | 1996 | 3.519 | 2.837 | 0.9095 | 0.31 | 8.365 | 40.5 | 426.72 | 8.2466 | 15.135
GE90-94B | 2002.3333 | 3.5137 | 2.8423 | 0.89733 | 0.292 | 8.33 | 40.6267 | 432.1733 | 8.1302 | 14.9781
GEnx-1B54 | 2009 | 1.878 | 1.553 | 0.523 | 0.184 | 9.4 | 35.2 | 255.3 | 7.3561 | 13.896
GEnx-1B54/P1 | 2009 | 1.893 | 1.569 | 0.536 | 0.195 | 9.4 | 35.1 | 255.3 | 7.4148 | 13.9805
GEnx-1B54/P2 | 2014.75 | 1.8857 | 1.5594 | 0.52586 | 0.20022 | 9.4154 | 35.4774 | 255.307 | 7.386 | 13.9392
GEnx-1B58 | 2009 | 2.019 | 1.667 | 0.554 | 0.19 | 9.2 | 37.2 | 271.3 | 7.4419 | 14.0194
GEnx-1B58/P1 | 2009 | 2.033 | 1.683 | 0.567 | 0.2 | 9.2 | 37.1 | 271.3 | 7.4935 | 14.0931
GEnx-1B58/P2 | 2014.75 | 2.029 | 1.6737 | 0.55678 | 0.20175 | 9.2635 | 37.4716 | 271.3104 | 7.4784 | 14.0714
GEnx-1B64 | 2009 | 2.265 | 1.861 | 0.604 | 0.199 | 9 | 40.6 | 298 | 7.6007 | 14.2452
GEnx-1B64/P1 | 2009 | 2.278 | 1.876 | 0.618 | 0.21 | 9 | 40.5 | 298 | 7.6443 | 14.3067
GEnx-1B64/P2 | 2014.75 | 2.2781 | 1.8686 | 0.60791 | 0.20508 | 9.028 | 40.8385 | 298.0088 | 7.6444 | 14.3069
GEnx-1B67 | 2009 | 2.368 | 1.94 | 0.625 | 0.203 | 8.9 | 41.9 | 308.7 | 7.6709 | 14.3441
GEnx-1B67/P1 | 2009 | 2.38 | 1.954 | 0.639 | 0.214 | 8.9 | 41.9 | 308.7 | 7.7098 | 14.3987
GEnx-1B67/P2 | 2014.75 | 2.3809 | 1.9487 | 0.62807 | 0.20985 | 8.9367 | 42.1377 | 308.7016 | 7.7126 | 14.4027
GEnx-1B70 | 2009 | 2.494 | 2.037 | 0.65 | 0.208 | 8.8 | 43.5 | 321.6 | 7.755 | 14.462
GEnx-1B70/72/P1 | 2009 | 2.505 | 2.051 | 0.664 | 0.219 | 8.8 | 43.5 | 321.6 | 7.7892 | 14.5097
GEnx-1B70/72/P2 | 2012 | 2.504 | 2.042 | 0.654 | 0.213 | 8.81 | 43.9 | 321.6 | 7.7861 | 14.5053
GEnx-1B70/75/P1 | 2009 | 2.505 | 2.051 | 0.664 | 0.219 | 8.8 | 43.5 | 321.6 | 7.7892 | 14.5097
GEnx-1B70/75/P2 | 2012 | 2.504 | 2.042 | 0.654 | 0.213 | 8.81 | 43.9 | 321.6 | 7.7861 | 14.5053
GEnx-1B70/75/P2, 1B70/72/P2, 1B70C/P2, 1B70/P2 | 2023 | 2.5182 | 2.0656 | 0.6503 | 0.21731 | 8.8829 | 43.5248 | 321.6064 | 7.83 | 14.5665
GEnx-1B70/P1 | 2009 | 2.505 | 2.051 | 0.664 | 0.219 | 8.8 | 43.5 | 321.6 | 7.7892 | 14.5097
GEnx-1B70/P2 | 2012 | 2.504 | 2.042 | 0.654 | 0.213 | 8.81 | 43.9 | 321.6 | 7.7861 | 14.5053
GEnx-1B74/75/P1 | 2009 | 2.709 | 2.202 | 0.703 | 0.226 | 8.8 | 46 | 341.2 | 7.9396 | 14.7179
GEnx-1B74/75/P2 | 2014.75 | 2.7084 | 2.2015 | 0.69208 | 0.22194 | 8.6698 | 46.3171 | 341.1946 | 7.938 | 14.7156
GEnx-1B75/P1 | 2009 | 2.753 | 2.234 | 0.711 | 0.227 | 8.8 | 46.5 | 345.2 | 7.9751 | 14.7666
GEnx-1B75/P2 | 2014.75 | 2.7508 | 2.2341 | 0.70009 | 0.22307 | 8.64 | 46.9011 | 345.1955 | 7.9688 | 14.758
GEnx-1B76/P2 | 2012 | 2.79 | 2.262 | 0.709 | 0.223 | 8.59 | 47.5 | 349.2 | 7.9897 | 14.7866
GEnx-1B76A/P2 | 2012 | 2.79 | 2.262 | 0.709 | 0.223 | 8.59 | 47.5 | 349.2 | 7.9897 | 14.7866
GEnx-1B76A/P2, 1B76/P2 | 2023 | 2.8067 | 2.2817 | 0.70537 | 0.22782 | 8.6718 | 47.1149 | 349.1854 | 8.0379 | 14.8526
GEnx-2B67 | 2009 | 2.451 | 2.012 | 0.701 | 0.216 | 8 | 42.4 | 299.8 | 8.1755 | 15.0392
GEnx-2B67/P | 2014.75 | 2.454 | 2.0099 | 0.64253 | 0.21783 | 8.0334 | 43.3991 | 299.8111 | 8.185 | 15.0521
GEnx-2B67B | 2009 | 2.451 | 2.012 | 0.701 | 0.216 | 8 | 42.4 | 299.8 | 8.1755 | 15.0392
GP7270 | 2005 | 2.637 | 2.169 | 0.711 | 0.234 | 8.71 | 36.62 | 332.39 | 7.9335 | 14.7094
HTF7000 (AS907-1-1A) | 2010 | 0.347 | 0.288 | 0.104 | 0.048 | 4.2 | 21.95 | 30.62 | 11.3325 | 18.7424
HTF7250G (AS907-2-1G) | 2010 | 0.372 | 0.308 | 0.107 | 0.049 | 4.2 | 22.58 | 32.86 | 11.3208 | 18.7307
HTF7350 (AS907-2-1A) | 2010 | 0.373 | 0.309 | 0.107 | 0.048 | 4.2 | 22.88 | 33 | 11.303 | 18.713
HTF7500E (AS907-3-1E-A1) | 2010 | 0.32 | 0.267 | 0.097 | 0.048 | 4.2 | 21.05 | 29.4 | 10.8844 | 18.2846
HTF7500E (AS907-3-1E-A2) | 2010 | 0.349 | 0.289 | 0.102 | 0.049 | 4.2 | 22.3 | 31.61 | 11.0408 | 18.447
HTF7500E (AS907-3-1E-A3) | 2010 | 0.378 | 0.312 | 0.108 | 0.05 | 4.2 | 23.57 | 33.83 | 11.1735 | 18.5826
HTF7700L (AS907-2-1S) | 2010 | 0.386 | 0.319 | 0.109 | 0.048 | 4.2 | 23.29 | 34.03 | 11.3429 | 18.7528
JT15D-1 series |  | 0.148 | 0.124 | 0.051 | 0.023 | 3.3 | 9.76 | 9.79 | 15.1175 | 21.7141
JT15D-4 series |  | 0.1697 | 0.143 | 0.059 | 0.0261 | 2.68 | 10.1 | 11.12 | 15.2608 | 21.7951
JT15D-5, -5A, -5B | 1993 | 0.2054 | 0.1727 | 0.066 | 0.0296 | 2.1 | 12.3 | 12.9 | 15.9225 | 22.1396
JT15D-5C | 1993 | 0.2151 | 0.1802 | 0.0678 | 0.0276 | 2.1 | 13.3 | 14.19 | 15.1586 | 21.7375
JT3D-3B | 1974 | 1.174 | 0.932 | 0.346 | 0.135 | 1.4 | 13.6 | 80.06 | 14.664 | 21.4425
JT3D-7 series |  | 1.254 | 1.032 | 0.389 | 0.128 | 1.4 | 13.4 | 84.52 | 14.8367 | 21.5486
JT8D-11 | 1980 | 1.121 | 0.9136 | 0.3339 | 0.1455 | 1 | 17.17 | 66.72 | 16.8016 | 22.5216
JT8D-15 | 1978.5 | 1.178 | 0.945 | 0.34025 | 0.1477 | 1.03 | 16.81 | 68.94 | 17.0873 | 22.6272
JT8D-15A | 1980 | 1.115 | 0.8955 | 0.312 | 0.1372 | 1.08 | 16.45 | 68.94 | 16.1735 | 22.2575
JT8D-17 | 1978.5 | 1.245 | 0.997 | 0.354 | 0.1472 | 1.015 | 17.01 | 71.17 | 17.4933 | 22.7615
JT8D-17A | 1980 | 1.173 | 0.9344 | 0.3304 | 0.1401 | 1.05 | 16.87 | 71.17 | 16.4817 | 22.3926
JT8D-17AR | 1980 | 1.365 | 1.047 | 0.3574 | 0.1477 | 0.96 | 17.28 | 77.42 | 17.6311 | 22.8029
JT8D-17R | 1980 | 1.417 | 1.103 | 0.3755 | 0.155 | 0.97 | 18.24 | 77.42 | 18.3028 | 22.9743
JT8D-209 | 1983 | 1.191 | 0.9828 | 0.3592 | 0.1303 | 1.8 | 18.3 | 85.6 | 13.9136 | 20.9425
JT8D-217 | 1999 | 1.32 | 1.078 | 0.3833 | 0.1372 | 1.73 | 19.66 | 92.74 | 14.2333 | 21.1632
JT8D-217 series | 1983 | 1.32 | 1.078 | 0.3833 | 0.1372 | 1.73 | 19.66 | 92.74 | 14.2333 | 21.1632
JT8D-217A | 1999 | 1.32 | 1.078 | 0.3833 | 0.1372 | 1.73 | 19.66 | 92.74 | 14.2333 | 21.1632
JT8D-217C | 1999 | 1.282 | 1.045 | 0.363 | 0.137 | 1.7 | 19.05 | 92.74 | 13.8236 | 20.8783
JT8D-219 | 1991 | 1.354 | 1.085 | 0.3817 | 0.1344 | 1.7 | 20.27 | 96.52 | 14.0282 | 21.0229
JT8D-7 series | 1979 | 0.9892 | 0.8113 | 0.2861 | 0.1291 | 1.05 | 15.82 | 62.27 | 15.8857 | 22.1217
JT8D-9 series | 1978.5 | 1.04 | 0.84565 | 0.29785 | 0.13215 | 1.04 | 15.88 | 64.5 | 16.124 | 22.2348
JT9D-20 | 1977 | 2.099 | 1.789 | 0.619 | 0.211 |  | 20.3 | 205.3 | 10.2241 | 17.5691
JT9D-20J |  | 2.315 | 1.902 | 0.679 | 0.238 | 5.1 | 23.5 | 222.4 | 10.4092 | 17.7746
JT9D-59A | 1976 | 2.4419 | 1.9996 | 0.6804 | 0.237 | 4.9 | 24.5 | 235.8 | 10.3558 | 17.7158
JT9D-7 | 1977 | 2.083 | 1.764 | 0.609 | 0.21 |  | 21.5 | 202.4 | 10.2915 | 17.6444
JT9D-70A | 1976 | 2.4419 | 1.9996 | 0.6804 | 0.237 | 4.9 | 24.5 | 235.8 | 10.3558 | 17.7158
JT9D-7A | 1977 | 2.099 | 1.789 | 0.619 | 0.211 |  | 20.3 | 205.3 | 10.2241 | 17.5691
JT9D-7F | 1975 | 2.1641 | 1.7715 | 0.62385 | 0.2255 | 5.1 | 22.8 | 213.5 | 10.1363 | 17.4704
JT9D-7J |  | 2.315 | 1.902 | 0.679 | 0.238 | 5.1 | 23.5 | 222.4 | 10.4092 | 17.7746
JT9D-7Q | 1976 | 2.4419 | 1.9996 | 0.6804 | 0.237 | 4.9 | 24.5 | 235.75 | 10.358 | 17.7182
JT9D-7R4D, -7R4D1 | 1981 | 2.055 | 1.678 | 0.6593 | 0.2054 | 5 | 23.4 | 213.5 | 9.6253 | 16.8782
JT9D-7R4E, -7R4E1 | 1981 | 2.118 | 1.724 | 0.6529 | 0.221 | 5 | 24.2 | 222.4 | 9.5234 | 16.7566
JT9D-7R4E4, -E1(H) | 1983 | 2.218 | 1.829 | 0.64 | 0.2205 | 5 | 24.2 | 222.41 | 9.9726 | 17.2838
JT9D-7R4G2 | 1983 | 2.429 | 1.88 | 0.659 | 0.2239 | 4.8 | 26.3 | 243.5 | 9.9754 | 17.287
JT9D-7R4H1 | 1983 | 2.512 | 1.999 | 0.7227 | 0.2454 | 4.8 | 26.7 | 249.1 | 10.0843 | 17.4114
LEAP-1A24/24E1/23 | 2016 | 0.745 | 0.616 | 0.219 | 0.087 | 11.3 | 30 | 106.8 | 6.9757 | 13.3398
LEAP-1A26/26E1 | 2016 | 0.859 | 0.70833 | 0.24333 | 0.09 | 11.1 | 33.3333 | 120.6 | 7.1227 | 13.5568
LEAP-1A26CJ | 2016 | 0.861 | 0.71 | 0.244 | 0.091 | 11.1 | 33.3 | 120.6 | 7.1393 | 13.5811
LEAP-1A29 | 2016 | 0.946 | 0.777 | 0.261 | 0.094 | 10.7 | 35.5 | 130.3 | 7.2602 | 13.7574
LEAP-1A29CJ | 2016 | 0.946 | 0.777 | 0.261 | 0.094 | 10.7 | 35.5 | 130.3 | 7.2602 | 13.7574
LEAP-1A35A/33/33B2/32/30 | 2016 | 1.0607 | 0.86733 | 0.28333 | 0.097333 | 10.5 | 38.5333 | 143.1 | 7.4121 | 13.9766
LEAP-1B21 | 2016 | 0.877 | 0.722 | 0.245 | 0.089 | 8.5 | 36.8 | 111.3 | 7.8796 | 14.6351
LEAP-1B23 | 2016 | 0.916 | 0.752 | 0.253 | 0.091 | 8.5 | 37.9 | 115.2 | 7.9514 | 14.7341
LEAP-1B25 | 2016 | 0.95533 | 0.78033 | 0.25833 | 0.091667 | 8.4 | 39.5567 | 119.2 | 8.0145 | 14.8207
LEAP-1B27 | 2016 | 1.01 | 0.82333 | 0.27067 | 0.095 | 8.3667 | 40.3067 | 124.7 | 8.0994 | 14.9363
LEAP-1B28 | 2016 | 1.061 | 0.864 | 0.277 | 0.098 | 8.6 | 41.5 | 130.4 | 8.1365 | 14.9866
LEAP-1B28/28B1/28B2/28B3 | 2016 | 1.075 | 0.873 | 0.285 | 0.097 | 8.3 | 42 | 130.4 | 8.2439 | 15.1313
LEAP-1B28/28B2/28B1/28B3 | 2016 | 1.075 | 0.873 | 0.285 | 0.097 | 8.3 | 42 | 130.4 | 8.2439 | 15.1313
LEAP-1B28B2 | 2016 | 1.061 | 0.864 | 0.277 | 0.098 | 8.6 | 41.5 | 130.4 | 8.1365 | 14.9866
LEAP-1B28B2C | 2016 | 1.014 | 0.826 | 0.273 | 0.095 | 8.3 | 40.5 | 124.7 | 8.1315 | 14.9798
LEAP-1B28BBJ1 | 2016 | 1.075 | 0.873 | 0.285 | 0.097 | 8.3 | 42 | 130.4 | 8.2439 | 15.1313
LEAP-1B28BBJ2 | 2016 | 1.014 | 0.826 | 0.273 | 0.095 | 8.3 | 40.5 | 124.7 | 8.1315 | 14.9798
LF507-1F, -1H | 1990 | 0.3578 | 0.2961 | 0.1083 | 0.0453 | 5.1 | 13 | 31 | 11.5419 | 18.9487
M45H-01 | 1985 | 0.498 | 0.416 | 0.146 | 0.053 | 3 | 16.5 | 32.4 | 15.3704 | 21.8556
NK-8-2U |  | 1.75 | 1.25 | 0.565 | 0.23 | 1.24 | 10.8 | 103 | 16.9903 | 22.5924
NK-86 |  | 2.4 | 1.6 | 0.58 | 0.21 | 1.33 | 13.4 | 127.53 | 18.8191 | 23.0718
NK-86A |  | 2.05 | 1.7 | 0.6 | 0.235 | 1.13 | 13.2 | 130.47 | 15.7124 | 22.0356
NK-86MA | 1990 | 2.05 | 1.7 | 0.6 | 0.235 | 1.13 | 13.2 | 130.47 | 15.7124 | 22.0356
PS-90A | 1998 | 1.6355 | 1.355 | 0.5 | 0.17275 | 4.74 | 30.825 | 155.75 | 10.5008 | 17.8749
PS-90A1 | 2007 | 1.654 | 1.354 | 0.533 | 0.174 | 4.36 | 33.79 | 169.7 | 9.7466 | 17.0214
PS-90A2 | 2006 | 1.38 | 1.117 | 0.491 | 0.171 | 4.32 | 31.23 | 156.95 | 8.7926 | 15.8507
PW1122G-JM | 2016 | 0.71 | 0.6 | 0.21 | 0.08 | 12.7204 | 28.7789 | 107.8215 | 6.585 | 12.7517
PW1124G-JM | 2016 | 0.71 | 0.6 | 0.21 | 0.08 | 12.7204 | 28.7789 | 107.8215 | 6.585 | 12.7517
PW1124G1-JM | 2016 | 0.71 | 0.6 | 0.21 | 0.08 | 12.7204 | 28.7789 | 107.8215 | 6.585 | 12.7517
PW1127G-JM | 2015.5 | 0.8001 | 0.66782 | 0.23215 | 0.082436 | 12.2601 | 31.7719 | 120.4338 | 6.6435 | 12.8409
PW1127G1-JM | 2015.5 | 0.8001 | 0.66782 | 0.23215 | 0.082436 | 12.2601 | 31.7719 | 120.4338 | 6.6435 | 12.8409
PW1127GA-JM | 2016 | 0.8 | 0.67 | 0.23213 | 0.08 | 12.2802 | 31.6592 | 120.4317 | 6.6428 | 12.8398
PW1129G-JM | 2018 | 0.88 | 0.73 | 0.25457 | 0.079833 | 12.001 | 34.0215 | 130.0825 | 6.7649 | 13.0247
PW1130G-JM | 2017 | 0.99477 | 0.81609 | 0.27234 | 0.097718 | 11.6104 | 37.4325 | 143.96 | 6.9101 | 13.2423
PW1133G-JM | 2017 | 1.023 | 0.83864 | 0.27826 | 0.098845 | 11.5354 | 38.265 | 147.28 | 6.9459 | 13.2956
PW1133G1-JM | 2014 | 1.023 | 0.83854 | 0.27834 | 0.09878 | 11.4 | 38.85 | 147.28 | 6.9457 | 13.2954
PW1133GA-JM | 2018 | 1.023 | 0.83867 | 0.27823 | 0.098867 | 11.5805 | 38.0699 | 147.28 | 6.946 | 13.2957
PW1215G | 2019 | 0.551 | 0.461 | 0.166 | 0.065 | 8.6 | 29.36 | 67.66 | 8.1437 | 14.9963
PW1217G | 2019 | 0.634 | 0.524 | 0.184 | 0.069 | 8.33 | 32.65 | 75.72 | 8.373 | 15.3036
PW1428G-JM | 2018.5 | 0.87 | 0.72 | 0.25 | 0.09 | 12.106 | 33.32 | 132.3815 | 6.5719 | 12.7318
PW1428GA-JM | 2018.5 | 0.87 | 0.72 | 0.25 | 0.09 | 12.106 | 33.32 | 132.3815 | 6.5719 | 12.7318
PW1428GH-JM | 2018.5 | 0.87 | 0.72 | 0.25 | 0.09 | 12.106 | 33.32 | 132.3815 | 6.5719 | 12.7318
PW1431G-JM | 2018.5 | 0.95 | 0.78 | 0.27 | 0.09 | 11.8723 | 35.59 | 140.4343 | 6.7647 | 13.0244
PW1431GA-JM | 2018.5 | 0.95 | 0.78 | 0.27 | 0.09 | 11.8723 | 35.59 | 140.4343 | 6.7647 | 13.0244
PW1431GH-JM | 2018.5 | 0.95 | 0.78 | 0.27 | 0.09 | 11.8723 | 35.59 | 140.4343 | 6.7647 | 13.0244
PW1519G | 2017.5 | 0.62 | 0.52 | 0.19 | 0.07 | 11.64 | 32.28 | 87.96 | 7.0487 | 13.4478
PW1521G | 2017.5 | 0.69 | 0.58 | 0.21 | 0.07 | 11.37 | 35.11 | 97.72 | 7.061 | 13.466
PW1521GA | 2018 | 0.69 | 0.58 | 0.21 | 0.07 | 11.37 | 35.11 | 97.72 | 7.061 | 13.466
PW1524G | 2017.5 | 0.79 | 0.65 | 0.23 | 0.08 | 11.05 | 38.67 | 108.53 | 7.2791 | 13.7848
PW1525G | 2017.5 | 0.79 | 0.65 | 0.23 | 0.08 | 11.05 | 38.67 | 108.53 | 7.2791 | 13.7848
PW1919G | 2018 | 0.65 | 0.54 | 0.2 | 0.07 | 11.6 | 33.27 | 92.79 | 7.0051 | 13.3834
PW1921G | 2018 | 0.71 | 0.59 | 0.21 | 0.07 | 11.36 | 35.76 | 100.3 | 7.0788 | 13.4922
PW1922G | 2018 | 0.76 | 0.63 | 0.22 | 0.07 | 11.16 | 37.74 | 105.93 | 7.1745 | 13.6327
PW1923G | 2018 | 0.76 | 0.63 | 0.22 | 0.07 | 11.16 | 37.74 | 105.93 | 7.1745 | 13.6327
PW1923G-A | 2018 | 0.76 | 0.63 | 0.22 | 0.07 | 11.16 | 37.74 | 105.93 | 7.1745 | 13.6327
PW2037 | 1990.5 | 1.5545 | 1.2865 | 0.4285 | 0.1465 | 5.875 | 26.8 | 166.8 | 9.3195 | 16.5099
PW2040 | 1990.5 | 1.7565 | 1.4465 | 0.4945 | 0.157 | 5.54 | 28.67 | 181.89 | 9.6569 | 16.9157
PW306A | 2000 | 0.3171 | 0.2641 | 0.0974 | 0.0422 | 4.5 | 20 | 26.87 | 11.8013 | 19.1973
PW306B | 2000 | 0.3171 | 0.2641 | 0.0974 | 0.0422 | 4.5 | 20 | 26.91 | 11.7837 | 19.1807
PW307A | 2008.8333 | 0.32778 | 0.27283 | 0.10203 | 0.044383 | 4.2 | 20.21 | 28.49 | 11.5052 | 18.9129
PW307D | 2014 | 0.3545 | 0.2769 | 0.1115 | 0.0462 | 4.2 | 21.44 | 29.91 | 11.8522 | 19.2453
PW308A | 2000 | 0.3604 | 0.2991 | 0.1235 | 0.0445 | 4.1 | 20.4 | 30.71 | 11.7356 | 19.1351
PW308C | 2001 | 0.3669 | 0.3047 | 0.1237 | 0.0448 | 4.1 | 20.7 | 31.15 | 11.7785 | 19.1758
PW308C BS 1047 | 2001 | 0.3669 | 0.3047 | 0.1237 | 0.0448 | 4.1 | 20.7 | 31.15 | 11.7785 | 19.1758
PW308C BS 1289 | 2012 | 0.37 | 0.307 | 0.116 | 0.049 | 4.1 | 21.07 | 31.15 | 11.878 | 19.2695
PW4056 | 1986.5 | 2.3955 | 1.9555 | 0.6525 | 0.198 | 4.7 | 29.3 | 250.75 | 9.5533 | 16.7925
PW4060 | 1999.5 | 2.607 | 2.0605 | 0.6995 | 0.2095 | 4.6 | 31.05 | 266.9 | 9.7677 | 17.0462
PW4062 | 2012 | 2.725 | 2.125 | 0.718 | 0.21 | 4.6 | 31 | 275.8 | 9.8803 | 17.1774
PW4074 | 1994 | 2.899 | 2.368 | 0.795 | 0.228 | 6.8 | 32.2 | 333.2 | 8.7005 | 15.7323
PW4074D | 2003 | 2.9955 | 2.4435 | 0.8395 | 0.272 | 6.7 | 32.03 | 338.85 | 8.8402 | 15.9115
PW4077 | 1994 | 3.019 | 2.452 | 0.816 | 0.232 | 6.7 | 33.2 | 343 | 8.8017 | 15.8624
PW4077D | 2003 | 3.127 | 2.5345 | 0.8635 | 0.277 | 6.6 | 33.065 | 349.35 | 8.9509 | 16.052
PW4084 | 1994 | 3.411 | 2.689 | 0.875 | 0.242 | 6.4 | 36.2 | 369.6 | 9.2289 | 16.3987
PW4084D | 2003 | 3.534 | 2.79 | 0.9305 | 0.29 | 6.25 | 36.33 | 377.75 | 9.3554 | 16.5537
PW4090 | 2003 | 3.912 | 2.9865 | 0.968 | 0.303 | 6.05 | 39.03 | 401.65 | 9.7398 | 17.0134
PW4098 | 1998 | 4.138 | 3.245 | 1.075 | 0.321 |  | 41.37 | 424.1 | 9.7571 | 17.0338
PW4152 | 1986.5 | 2.153 | 1.784 | 0.603 | 0.19 | 4.9 | 26.9 | 231.285 | 9.3089 | 16.4969
PW4156 | 1986.5 | 2.3955 | 1.9555 | 0.6525 | 0.198 | 4.7 | 29.3 | 250.75 | 9.5533 | 16.7925
PW4158 | 1987 | 2.481 | 2.004 | 0.682 | 0.211 | 4.6 | 30.7 | 258 | 9.6163 | 16.8675
PW4164 | 1993 | 2.647 | 2.1895 | 0.76 | 0.225 | 5.2 | 30.67 | 284.68 | 9.2982 | 16.4838
PW4164-1D | 2008 | 2.721 | 2.239 | 0.775 | 0.243 | 5.06 | 31.3 | 286.9 | 9.4841 | 16.7095
PW4168 | 1993 | 2.86 | 2.345 | 0.8035 | 0.2355 | 5.1 | 32.47 | 302.49 | 9.4549 | 16.6742
PW4168-1D | 2008 | 2.937 | 2.398 | 0.818 | 0.252 | 4.92 | 33.1 | 305.1 | 9.6264 | 16.8795
PW4168A | 1993 | 2.86 | 2.345 | 0.8035 | 0.2355 | 5.1 | 32.47 | 302.49 | 9.4549 | 16.6742
PW4168A-1D | 2008 | 2.937 | 2.398 | 0.818 | 0.252 | 4.92 | 33.1 | 305.1 | 9.6264 | 16.8795
PW4170 | 2008 | 3.019 | 2.45 | 0.833 | 0.255 | 4.86 | 33.8 | 311.4 | 9.6949 | 16.9606
PW4256 | 1986 | 2.449 | 1.981 | 0.647 | 0.188 | 4.7 | 29.3 | 252.4 | 9.7029 | 16.9699
PW4460 | 1987 | 2.647 | 2.085 | 0.703 | 0.213 | 4.5 | 32.4 | 266.9 | 9.9176 | 17.2205
PW4X58 | 1999 | 2.496 | 1.999 | 0.663 | 0.212 | 4.8 | 28.41 | 258 | 9.6744 | 16.9364
PW4x50 | 1993 | 2.027 | 1.683 | 0.579 | 0.193 | 5 | 25.39 | 222.4 | 9.1142 | 16.2567
PW4x52 | 1993 | 2.127 | 1.757 | 0.6 | 0.198 | 5 | 26.32 | 231.3 | 9.1958 | 16.358
PW4x56 | 1993 | 2.351 | 1.912 | 0.643 | 0.208 | 4.8 | 28.37 | 249.1 | 9.438 | 16.6538
PW4x58 | 1993 | 2.482 | 1.993 | 0.665 | 0.213 | 4.8 | 29.49 | 258 | 9.6202 | 16.8721
PW4x60 | 1993 | 2.623 | 2.075 | 0.686 | 0.218 | 4.7 | 30.68 | 266.9 | 9.8277 | 17.1162
PW4x62 | 1990 | 2.8125 | 2.1635 | 0.7165 | 0.22 | 4.5 | 32.655 | 275.8 | 10.1976 | 17.5394
PW6122A | 2003 | 1.047 | 0.86 | 0.304 | 0.109 | 4.8 | 25.7 | 98.31 | 10.65 | 18.0362
PW6124A | 2003 | 1.169 | 0.939 | 0.325 | 0.114 | 4.8 | 28 | 105.87 | 11.0418 | 18.448
PW812D | 2022 | 0.66038 | 0.54434 | 0.18725 | 0.06967 | 4.52 | 34.7599 | 61.6079 | 10.7191 | 18.1101
PW812GA | 2022 | 0.64535 | 0.52913 | 0.18247 | 0.071184 | 4.5309 | 34.7667 | 61.0115 | 10.5776 | 17.9583
PW814GA | 2016.3333 | 0.66869 | 0.5512 | 0.19544 | 0.06988 | 5.6756 | 33.7666 | 68.6305 | 9.7434 | 17.0176
PW815GA | 2016.3333 | 0.69971 | 0.57495 | 0.20213 | 0.070982 | 5.6179 | 34.8823 | 71.2202 | 9.8247 | 17.1127
Passport20-19BB1A | 2020.5 | 0.7993 | 0.65721 | 0.22457 | 0.078369 | 5.8953 | 41.353 | 84.1599 | 9.4974 | 16.7254
RB211-22B | 1979.5 | 1.8715 | 1.544 | 0.5595 | 0.251 | 4.7 | 25 | 182.5 | 10.2548 | 17.6035
RB211-524B series | 1982.5 | 2.2965 | 1.8645 | 0.6615 | 0.256 | 4.5 | 28.2 | 218.5 | 10.5103 | 17.8853
RB211-524C2 |  | 2.48 | 2.02 | 0.74 | 0.3 | 4.5 | 29.1 | 224.8 | 11.032 | 18.4379
RB211-524D4 | 1986 | 2.425 | 1.96 | 0.695 | 0.28 | 4.3 | 29.96 | 231.3 | 10.4842 | 17.8568
RB211-524G | 1989.5 | 2.62 | 2.08 | 0.7 | 0.26 | 4.25 | 32.1 | 253 | 10.3557 | 17.7157
RB211-524G-T |  | 2.62 | 2.1 | 0.74 | 0.26 | 4.25 | 32.1 | 253 | 10.3557 | 17.7157
RB211-524H | 1992 | 2.73 | 2.17 | 0.71 | 0.26 | 4.2 | 34 | 264.4 | 10.3253 | 17.6819
RB211-524H-T |  | 2.81 | 2.22 | 0.77 | 0.26 | 4.2 | 34 | 264 | 10.6439 | 18.0297
RB211-535C | 1984 | 1.8 | 1.47 | 0.54 | 0.2 | 4.5 | 21.5 | 163.3 | 11.0227 | 18.4283
RB211-535E4 | 1987.5 | 1.8575 | 1.5075 | 0.545 | 0.185 | 4.1 | 25.65 | 177.25 | 10.4795 | 17.8517
RB211-535E4B |  | 2.075 | 1.645 | 0.55 | 0.19 | 4.1 | 27.775 | 191.715 | 10.8234 | 18.2205
SPEY Mk511 | 1985 | 0.88967 | 0.726 | 0.27867 | 0.12167 | 0.64 | 19.5 | 50.7 | 17.5477 | 22.7781
SPEY Mk555 | 1984.5 | 0.7275 | 0.5905 | 0.2215 | 0.1055 | 1 | 16 | 43.9 | 16.5718 | 22.4301
SaM146-1S17 | 2011 | 0.791 | 0.653 | 0.228 | 0.097 | 4.44 | 21.85 | 69.21 | 11.429 | 18.8381
SaM146-1S18 | 2011 | 0.841 | 0.691 | 0.238 | 0.1 | 4.38 | 22.8 | 72.67 | 11.5729 | 18.9788
Spey 555 |  | 0.735 | 0.593 | 0.221 | 0.0964 | 1 | 15.9 | 44 | 16.7045 | 22.4837
TAY 611-8C | 2006.5 | 0.736 | 0.608 | 0.228 | 0.1035 | 3.23 | 15.815 | 61.605 | 11.9471 | 19.3338
TAY 650 |  | 0.86 | 0.71 | 0.25 | 0.12 | 3 | 15.9 | 67.2 | 12.7976 | 20.0826
TAY 651 | 1989 | 0.87 | 0.72 | 0.26 | 0.12 | 3 | 16.4 | 68.5 | 12.7007 | 20.0014
TAY Mk611-8 | 1986 | 0.76 | 0.63 | 0.23 | 0.11 | 3 | 16.1 | 61.6 | 12.3377 | 19.6877
TAY Mk620-15 | 1986 | 0.76 | 0.63 | 0.23 | 0.11 | 3 | 16.1 | 61.6 | 12.3377 | 19.6877
TAY Mk650-15 | 1989 | 0.874 | 0.715 | 0.254 | 0.119 | 3 | 16.4 | 67.2 | 13.006 | 20.2537
TFE731-2-2B | 1976 | 0.205 | 0.173 | 0.067 | 0.024 | 2.64 | 13.9 | 15.6 | 13.141 | 20.3621
TFE731-3 | 1976 | 0.225 | 0.186 | 0.072 | 0.026 | 2.64 | 14.3 | 16.5 | 13.6364 | 20.7419
Trent 1000-A | 2011.5 | 2.282 | 1.877 | 0.625 | 0.237 | 9.47 | 41.02 | 310.85 | 7.3412 | 13.8746
Trent 1000-A2 | 2012 | 2.284 | 1.882 | 0.624 | 0.245 | 9.32 | 41.3 | 310.9 | 7.3464 | 13.8821
Trent 1000-AE3 | 2017.6667 | 2.295 | 1.8854 | 0.6295 | 0.24056 | 9.1801 | 43.0591 | 310.888 | 7.3819 | 13.9333
Trent 1000-C | 2011.5 | 2.508 | 2.048 | 0.668 | 0.2465 | 9.32 | 43.78 | 334.7 | 7.4933 | 14.0927
Trent 1000-C2 | 2012 | 2.503 | 2.053 | 0.666 | 0.247 | 9.16 | 44.1 | 334.7 | 7.4783 | 14.0714
Trent 1000-CE3 | 2017.6667 | 2.5167 | 2.0605 | 0.67379 | 0.25121 | 9.0055 | 45.8671 | 334.6933 | 7.5195 | 14.1301
Trent 1000-D | 2011.5 | 2.508 | 2.048 | 0.668 | 0.2465 | 9.32 | 43.78 | 334.7 | 7.4933 | 14.0927
Trent 1000-D2 | 2012 | 2.503 | 2.053 | 0.666 | 0.247 | 9.16 | 44.1 | 334.7 | 7.4783 | 14.0714
Trent 1000-D3 | 2017.6667 | 2.5167 | 2.0605 | 0.67379 | 0.25121 | 9.0055 | 45.8671 | 334.6933 | 7.5195 | 14.1301
Trent 1000-E | 2011.5 | 1.957 | 1.619 | 0.5595 | 0.2195 | 9.705 | 36.85 | 273.9 | 7.1449 | 13.5893
Trent 1000-E2 | 2012 | 1.912 | 1.582 | 0.549 | 0.223 | 9.62 | 36.32 | 268 | 7.1343 | 13.5738
Trent 1000-G | 2011.5 | 2.403 | 1.968 | 0.649 | 0.242 | 9.39 | 42.53 | 323.7 | 7.4235 | 13.993
Trent 1000-G2 | 2012 | 2.402 | 1.973 | 0.647 | 0.243 | 9.23 | 42.81 | 323.7 | 7.4205 | 13.9886
Trent 1000-G3 | 2017.6667 | 2.4131 | 1.9792 | 0.65354 | 0.24672 | 9.0913 | 44.5656 | 323.7094 | 7.4545 | 14.0373
Trent 1000-H | 2011.5 | 2.07 | 1.71 | 0.583 | 0.226 | 9.62 | 38.33 | 286.9 | 7.2151 | 13.6918
Trent 1000-H2 | 2012 | 2.075 | 1.715 | 0.582 | 0.233 | 9.49 | 38.52 | 287.1 | 7.2274 | 13.7098
Trent 1000-H3 | 2017.6667 | 2.0812 | 1.7148 | 0.58544 | 0.2301 | 9.294 | 40.1825 | 287.1124 | 7.2486 | 13.7406
Trent 1000-J2 | 2012 | 2.663 | 2.173 | 0.696 | 0.254 | 9.04 | 46.08 | 350.9 | 7.5891 | 14.2287
Trent 1000-J3 | 2017.6667 | 2.673 | 2.1843 | 0.70553 | 0.25853 | 8.9114 | 47.8519 | 350.9008 | 7.6175 | 14.2689
Trent 1000-K2 | 2012 | 2.663 | 2.173 | 0.696 | 0.254 | 9.04 | 46.08 | 350.9 | 7.5891 | 14.2287
Trent 1000-K3 | 2017.6667 | 2.673 | 2.1843 | 0.70553 | 0.25853 | 8.9114 | 47.8519 | 350.9008 | 7.6175 | 14.2689
Trent 1000-L2 | 2012 | 2.503 | 2.053 | 0.666 | 0.247 | 9.16 | 44.1 | 334.7 | 7.4783 | 14.0714
Trent 1000-L3 | 2017.6667 | 2.5167 | 2.0605 | 0.67379 | 0.25121 | 9.0055 | 45.8671 | 334.6933 | 7.5195 | 14.1301
Trent 1000-M3 | 2017.6667 | 2.7479 | 2.2393 | 0.7188 | 0.26235 | 8.9057 | 48.7295 | 358.0851 | 7.6738 | 14.3483
Trent 1000-N3 | 2017.6667 | 2.7479 | 2.2393 | 0.7188 | 0.26235 | 8.9057 | 48.7295 | 358.0851 | 7.6738 | 14.3483
Trent 1000-P3 | 2017.6667 | 2.5167 | 2.0605 | 0.67379 | 0.25121 | 9.0055 | 45.8671 | 334.6933 | 7.5195 | 14.1301
Trent 1000-Q3 | 2017.6667 | 2.673 | 2.1843 | 0.70553 | 0.25853 | 8.9114 | 47.8519 | 350.9008 | 7.6175 | 14.2689
Trent 1000-R3 | 2017.6667 | 2.8126 | 2.2846 | 0.72984 | 0.26463 | 8.8945 | 49.4503 | 363.8912 | 7.7294 | 14.4262
Trent 553-61 | 2005 | 2.11 | 1.73 | 0.6 | 0.23 | 7.5 | 35.19 | 251.9 | 8.3763 | 15.3081
Trent 556-61 | 2003.5 | 2.24 | 1.83 | 0.62 | 0.23 | 7.5 | 36.67 | 262.7 | 8.5268 | 15.5065
Trent 768 | 2014 | 2.931 | 2.4 | 0.793 | 0.262 | 5.15 | 34.25 | 301.85 | 9.7101 | 16.9785
Trent 772 | 2014 | 3.157 | 2.555 | 0.833 | 0.2725 | 5.03 | 36.0626 | 318.2 | 9.9214 | 17.2249
Trent 875 |  | 3.1 | 2.57 | 0.88 | 0.28 | 6.08 | 35.42 | 351.85 | 8.8106 | 15.8737
Trent 877 |  | 3.21 | 2.66 | 0.9 | 0.28 | 6.02 | 36.3 | 361.64 | 8.8762 | 15.9574
Trent 884 |  | 3.56 | 2.89 | 0.97 | 0.31 | 5.87 | 38.96 | 390.1 | 9.1259 | 16.2712
Trent 892 |  | 3.91 | 3.1 | 1 | 0.3 | 5.7 | 41.38 | 411.48 | 9.5023 | 16.7313
Trent 895 |  | 4.03 | 3.19 | 1.05 | 0.33 | 5.7 | 41.52 | 413.05 | 9.7567 | 17.0332
Trent 970-84 | 2012.6667 | 2.6033 | 2.1713 | 0.71333 | 0.27 | 8.1333 | 38.3233 | 337.3667 | 7.7166 | 14.4083
Trent 970B-84 | 2016 | 2.738 | 2.262 | 0.749 | 0.261 | 8.38 | 39.35 | 352.9 | 7.7586 | 14.467
Trent 972-84 | 2012.6667 | 2.678 | 2.2167 | 0.74 | 0.262 | 8.1067 | 38.6667 | 345.9 | 7.7421 | 14.444
Trent 972E-84 | 2016 | 2.672 | 2.21 | 0.735 | 0.258 | 8.41 | 38.68 | 345.9 | 7.7248 | 14.4198
Trent XWB-75 | 2015.3333 | 2.411 | 1.98 | 0.715 | 0.27 | 9.2933 | 36.79 | 334 | 7.2186 | 13.6969
Trent XWB-75EP | 2021 | 2.3733 | 1.9409 | 0.68388 | 0.24983 | 9.02 | 39.31 | 334.03 | 7.1051 | 13.531
Trent XWB-79 | 2015.3333 | 2.601 | 2.129 | 0.755 | 0.28 | 9.15 | 38.8033 | 355.2 | 7.3226 | 13.8478
Trent XWB-79B | 2015.3333 | 2.601 | 2.129 | 0.755 | 0.28 | 9.15 | 38.8033 | 355.2 | 7.3226 | 13.8478
Trent XWB-79BEP | 2021 | 2.5642 | 2.0887 | 0.72222 | 0.24252 | 8.89 | 41.52 | 355.17 | 7.2195 | 13.6982
Trent XWB-79EP | 2021 | 2.5642 | 2.0887 | 0.72222 | 0.24252 | 8.89 | 41.52 | 355.17 | 7.2195 | 13.6982
Trent XWB-84 | 2015.3333 | 2.819 | 2.306 | 0.801 | 0.291 | 9.01 | 41.0967 | 379 | 7.438 | 14.0137
Trent XWB-84EP | 2021 | 2.7842 | 2.2678 | 0.7399 | 0.25342 | 8.76 | 43.97 | 379.05 | 7.3452 | 13.8804
Trent XWB-97 | 2018.6667 | 3.5009 | 2.8004 | 0.91438 | 0.30889 | 8.0527 | 48.4654 | 436.7325 | 8.0161 | 14.8228
Trent7000-68 | 2019.5 | 2.2912 | 1.8784 | 0.62946 | 0.2461 | 9.1713 | 42.6283 | 308.7372 | 7.4211 | 13.9895
Trent7000-70 | 2019.5 | 2.3763 | 1.9457 | 0.64634 | 0.25043 | 9.1097 | 43.7338 | 317.7709 | 7.4781 | 14.0711
Trent7000-72 | 2018.25 | 2.4837 | 2.0304 | 0.66948 | 0.24924 | 8.9988 | 45.2975 | 327.9081 | 7.5744 | 14.2079
Trent7000-72C | 2018.25 | 2.4837 | 2.0304 | 0.66948 | 0.24924 | 8.9988 | 45.2975 | 327.9081 | 7.5744 | 14.2079
Trent7000-72D | 2019.5 | 2.4894 | 2.0319 | 0.66896 | 0.25748 | 8.9977 | 45.1951 | 327.9163 | 7.5915 | 14.2323
V2500-A1 | 1988 | 1.113 | 0.924 | 0.334 | 0.124 | 5.3 | 29.8 | 111.2 | 10.009 | 17.3256
V2522-A5 | 1992 | 0.971 | 0.817 | 0.311 | 0.118 | 4.88 | 25.6 | 102.66 | 9.4584 | 16.6785
V2522-A5 SelectOne™ Upgrade Package | 2009 | 0.971 | 0.815 | 0.31 | 0.13 | 4.9 | 25.7 | 102.5 | 9.4732 | 16.6963
V2524-A5 | 1992 | 1.042 | 0.868 | 0.328 | 0.123 | 4.81 | 26.9 | 109.06 | 9.5544 | 16.7937
V2524-A5 SelectOne™ Upgrade Package | 2009 | 1.04 | 0.867 | 0.326 | 0.133 | 4.8 | 27 | 108.9 | 9.55 | 16.7885
V2525-D5 | 1992 | 1.053 | 0.88 | 0.319 | 0.128 | 4.82 | 27.2 | 111.2 | 9.4694 | 16.6918
V2527-A5 | 1992 | 1.053 | 0.88 | 0.319 | 0.128 | 4.82 | 27.2 | 111.2 | 9.4694 | 16.6918
V2527-A5 SelectOne™ Upgrade Package | 2009 | 1.049 | 0.873 | 0.328 | 0.134 | 4.8 | 27.1 | 110.3 | 9.5104 | 16.7411
V2527-A5E SelectOne™ Upgrade Package | 2009 | 1.049 | 0.873 | 0.328 | 0.134 | 4.8 | 27.1 | 110.3 | 9.5104 | 16.7411
V2527-A5M SelectOne™ Upgrade Package | 2009 | 1.049 | 0.873 | 0.328 | 0.134 | 4.8 | 27.1 | 110.3 | 9.5104 | 16.7411
V2527E-A5 | 1992 | 1.053 | 0.88 | 0.319 | 0.128 | 4.82 | 27.2 | 111.2 | 9.4694 | 16.6918
V2527M-A5 | 1992 | 1.053 | 0.88 | 0.319 | 0.128 | 4.82 | 27.2 | 111.2 | 9.4694 | 16.6918
V2528-D5 | 1992 | 1.209 | 0.996 | 0.353 | 0.134 | 4.66 | 30 | 124.5 | 9.7108 | 16.9794
V2530-A5 | 1992 | 1.331 | 1.077 | 0.377 | 0.138 | 4.54 | 32.1 | 133.4 | 9.9775 | 17.2895
V2530-A5 SelectOne™ Upgrade Package | 2009 | 1.325 | 1.078 | 0.387 | 0.145 | 4.6 | 32 | 133 | 9.9624 | 17.2721
V2531-E5 | 2009 | 1.329 | 1.079 | 0.391 | 0.144 | 4.52 | 32.3 | 134.8 | 9.8591 | 17.1527
V2533-A5 | 1992 | 1.426 | 1.1447 | 0.3901 | 0.1363 | 4.46 | 33.44 | 140.56 | 10.1451 | 17.4803
V2533-A5 SelectOne™ Upgrade Package | 2009 | 1.433 | 1.142 | 0.405 | 0.147 | 4.5 | 33.7 | 140.6 | 10.192 | 17.5332